## Comparaison
Collection de géophones — Tableau comparatif (8 unités)
# | Fabricant | Modèle | Orientation | Fréq. naturelle | Résistance bobine | Sensibilité (circuit ouvert) | Amortissement | Distorsion | Diamètre × Hauteur | Poids | Plage de température | Application principale
1 | HGS (India) | HG-5VHS | Upright (U) | 5 Hz ± 0,5 Hz | 3000 Ω ± 5 % | 100,4 V/m/s ± 5 % | 0,268 | ≤ 0,15 % | 26,7 × 39,3 mm | 106 g | -40 à +100 °C | Très haute sensibilité — monitoring sismique, nodes
2 | HGS (India) | HG-6 HB | Horizontal (B-coil) | 4,5 Hz ± 0,5 Hz | 375 Ω ± 5 % | 28,8 V/m/s ± 5 % | ~0,56 | ≤ 0,2 % | 25,4 × 36 mm | 81 g | -40 à +100 °C | Sismique 2D/3D, équivalent SM-6
3 | HGS (India) | HG-6XT UB | Upright Extended Tilt | 4,5 Hz ± 0,5 Hz | 375 Ω ± 5 % | 28,8 V/m/s ± 5 % | ~0,56 | ≤ 0,2 % | 25,4 × 36 mm | ~81 g | -40 à +100 °C | Sismique 3D, terrains accidentés (tilt étendu)
4 | HGS (India) | HG-2 U | Upright (U) | 2,5 Hz ± 5 % | 3000 Ω ± 5 % | ~40-50 V/m/s (estimé) | ~0,5-0,7 | ≤ 0,3-0,5 % | À confirmer | À confirmer | -40 à +70 °C (typ.) | Nouveau — basse fréquence compacte 2,5 Hz
5 | Sunfull | VAS-200 (V) | Vertical (par défaut) | 4,5 Hz ± 25 % | ~41 500 Ω ± 12 % | 220 V/m/s ± 20 % | 0,73 ± 20 % | ≤ 0,9 % | 25,4 × 36 mm | ~80 g | -40 à +70 °C | Sismique profonde haute sensibilité (composante Z en 3C)
6 | Sunfull | VAS-H-200 | Horizontal (H) | 4,5 Hz ± 25 % | ~41 500 Ω ± 12 % | 220 V/m/s ± 20 % | 0,73 ± 20 % | ≤ 0,9 % | 25,4 × 36 mm | ~80 g | -40 à +70 °C | Composantes horizontales (N-S / E-W) en 3C
7 | Seis Tech | ST-2A (V) | Vertical (P-wave) | 2 Hz ± 15 % | 6400 Ω ± 10 % | 260 V/m/s ± 15 % | 0,7 ± 15 % | ≤ 0,3 % | Ø 38 × 47 mm | 264 g | -25 à +55 °C | HVSR, MASW, microsismique passive (ondes P)
8 | Seis Tech | ST-2A (H) | Horizontal (S-wave) | 2 Hz ± 15 % | 6400 Ω ± 10 % | 260 V/m/s ± 15 % | 0,7 ± 15 % | ≤ 0,3 % | Ø 38 × 47 mm | 273 g | -25 à +55 °C | HVSR, MASW, microsismique passive (ondes S)

## HGS
Géophones HGS (India) Limited — Spécifications détaillées
Paramètre | HG-5VHS | HG-6 HB | HG-6XT UB | HG-2 U
Marquage gravé | HG-5VHS / HGS / 24 | HB 04 375 / HG 6 02 24 | UB 04 375 XT | HG-2 02 24 / U 2.5 3K
Orientation | Upright (vertical) | Horizontal (B-coil) | Upright (B-coil) Extended Tilt | Upright (vertical)
Date de fabrication | 2024 | Février 2024 | 2024 | Février 2024
Type / Série | Very High Sensitivity | Standard long coil travel | Extended Tilt | NOUVEAU — basse fréq. compacte
── Fréquence ──
Fréquence naturelle | 5 Hz ± 0,5 Hz | 4,5 Hz ± 0,5 Hz | 4,5 Hz ± 0,5 Hz | 2,5 Hz ± 5 %
Tilt max pour Fn (vertical) | 10° | 20° | ≥ 30° (Extended) | À confirmer
Tilt max pour Fn (horizontal) | 0° | — | — | —
Fréquence parasite (spurious) | > 160 Hz | ≥ 240 Hz | ≥ 240 Hz | À confirmer
Bande passante utile | 5–160 Hz | 4,5–150 Hz | 4,5–150 Hz | 2,5 Hz – ?
── Sensibilité ──
Sensibilité (circuit ouvert) | 100,4 V/m/s ± 5 % | 28,8 V/m/s ± 5 % | 28,8 V/m/s ± 5 % | ~40-50 V/m/s (estimé)
── Amortissement ──
Amortissement (open circuit) | 0,268 ± 5 % | ~0,56 | ~0,56 | ~0,5-0,7 (typique)
── Distorsion ──
Distorsion harmonique | ≤ 0,15 % | ≤ 0,2 % à 12 Hz | ≤ 0,2 % à 12 Hz | ≤ 0,3-0,5 %
── Bobine ──
Résistance de bobine | 3000 Ω ± 5 % | 375 Ω ± 5 % | 375 Ω ± 5 % | 3000 Ω ± 5 %
Excursion max. bobine (p.p.) | 3 mm | 4 mm | 4 mm | À confirmer
Masse mobile | 17,4 g | 11,1 g | 11,1 g | À confirmer
── Caractéristiques physiques ──
Diamètre | 26,7 mm | 25,4 mm | 25,4 mm | À confirmer
Hauteur | 39,3 mm | 36 mm | 36 mm | À confirmer
Poids total | 106 g | 81 g | ~81 g | À confirmer
── Environnement ──
Plage de température | -40 à +100 °C | -40 à +100 °C | -40 à +100 °C | -40 à +70 °C (typ.)
Garantie | 2 ans | 2 ans | 2 ans | 2 ans (probable)
── Référence commande ──
Part No. HGS | SG000496 (U) / SG000602 (S) | SG000085 | À confirmer | À confirmer (nouveau)

## Sunfull
Géophones Weihai Sunfull — Spécifications détaillées
Paramètre | VAS-200 (V) | VAS-H-200
Marquage gravé | VAS-200 / date 2024-04-XX | VAS-H-200 / 2024-04-18 / S/N 7170W202
Orientation | Vertical (P-wave, par défaut) | Horizontal (S-wave)
Date de fabrication | 2024 | 18 avril 2024
Numéro de série | — | 7170W202
Type / Série | Low freq., high sensitivity | Low freq., high sensitivity
── Fréquence ──
Fréquence naturelle | 4,5 Hz ± 25 % | 4,5 Hz ± 25 %
Bande passante | Basse fréq. à 200+ Hz | Basse fréq. à 200+ Hz
── Sensibilité ──
Sensibilité (circuit ouvert) | 220 V/m/s ± 20 % (200 nominal) | 220 V/m/s ± 20 % (200 nominal)
── Amortissement ──
Amortissement (open circuit) | 0,73 ± 20 % | 0,73 ± 20 %
── Distorsion ──
Distorsion harmonique | ≤ 0,9 % | ≤ 0,9 %
── Bobine ──
Résistance de bobine | ~41 500 Ω ± 12 % (très élevée) | ~41 500 Ω ± 12 % (très élevée)
Excursion max. bobine (p.p.) | 4 mm | 4 mm
Masse mobile | ~18 g | ~18 g
── Caractéristiques physiques ──
Diamètre | ~25,4 mm | ~25,4 mm
Hauteur | ~36 mm | ~36 mm
Poids total | ~80 g | ~80 g
── Environnement ──
Plage de température | -40 à +70 °C | -40 à +70 °C
Garantie | 1 an | 1 an
── Applications ──
Usages typiques | Sismique pétrolière profonde, monitoring sismique passif, microsismique, composante Z en 3C | Composantes horizontales N-S / E-W en assemblage 3-composantes (3C)

## Seis Tech
Géophones Seis Tech — Spécifications détaillées
Paramètre | ST-2A (V) | ST-2A (H)
Modèle | ST-2A Vertical | ST-2A Horizontal
Orientation | Vertical (P-wave) | Horizontal (S-wave)
Type / Série | Low freq., ultra-high sensitivity | Low freq., ultra-high sensitivity
Caractéristique distinctive | Long coil travel, ultra-low fn | Long coil travel, ultra-low fn
── Fréquence ──
Fréquence naturelle | 2 Hz ± 15 % | 2 Hz ± 15 %
Fréquence parasite (spurious) | ≥ 90 Hz | ≥ 90 Hz
── Sensibilité ──
Sensibilité (circuit ouvert) | 260 V/m/s ± 15 % | 260 V/m/s ± 15 %
── Amortissement ──
Amortissement (open circuit) | 0,7 ± 15 % | 0,7 ± 15 %
── Distorsion ──
Distorsion harmonique | ≤ 0,3 % | ≤ 0,3 %
Isolation | ≥ 20 MΩ | ≥ 20 MΩ
── Bobine ──
Résistance DC | 6400 Ω ± 10 % | 6400 Ω ± 10 %
Excursion max. bobine (p.p.) | 3,0 mm | 3,0 mm
Masse mobile | 60 g | 60 g
── Caractéristiques physiques ──
Diamètre élément | Ø 38 mm | Ø 38 mm
Hauteur élément | 47 mm | 47 mm
Poids élément | 264 g | 273 g
Tilt admissible | 5° | 3°
── Environnement ──
Plage de température | -25 à +55 °C | -25 à +55 °C
Garantie | 1 an (3 ans selon revendeurs) | 1 an (3 ans selon revendeurs)
── Applications ──
Usages typiques | HVSR, MASW, microsismique passive, monitoring vibrations, ondes P pour études géotechniques | HVSR, MASW, microsismique passive, ondes S, études dynamiques de sol (composantes N-S/E-W en 3C)
Configuration recommandée | Single point ou Z d'un trio 3C | 2 unités requises (orthogonales) pour 3C complet

## Sources
Sources, fiches techniques et références
Fabricant | Modèle / Document | Type de source | URL (cliquable)
HGS (India) | HG-5VHS | Fiche technique officielle PDF (v1.1) | https://www.hgsindia.com/uploads/pdfs/geophones/HG-5VHS%205%20Hz%203000%20Ohm%20v1.1.pdf
HGS (India) | HG-6 (4 fréquences) | Datasheet PDF | https://e2e.ti.com/cfs-file/__key/communityserver-discussions-components-files/73/Datasheet-Geophone-HG_2D00_6.pdf
HGS (India) | HG-6XT 4,5 Hz | Page produit | https://www.hgsindia.com/geophones
HGS (India) | HG-2 2,5 Hz (NOUVEAU) | Annonce produit | https://www.hgsproducts.nl/
HGS (India) | Catalogue complet | Liste de tous les modèles | https://www.hgsindia.com/geophones
HGS (India) | IRIS NRL | Réponses RESP officielles HGS | https://ds.iris.edu/NRL/sensors/hgs/
HGS (India) | Filiale Europe | HGS Products B.V. — Pays-Bas | https://www.hgsproducts.nl/
Sunfull | VAS-200 / VAS-H-200 | Page produit officielle | https://www.sunfull.com/cp/html/?93.html
Sunfull | VAS-100 (référence) | Catalogue PDF (DirectIndustry) | https://pdf.directindustry.com/pdf/weihai-sunfull-geophysical-exploration-equipment-co-ltd/vas-100/162961-1116340.html
Sunfull | Catalogue basse fréquence | Liste produits ≤ 4,5 Hz | https://www.sunfull.com/product_list/52.html
Sunfull | Site fabricant | Weihai Sunfull (Chine) | https://www.sunfull.com
Sunfull | Datasheet PS-4.5B | Référence hébergée par Raspberry Shake | https://raspberryshake.org/wp-content/uploads/2020/05/sunfull-geophone-datasheet.pdf
Seis Tech | ST-2A | Page produit officielle | https://www.seis-tech.com/low-frequency-geophone-2hz/
Seis Tech | ST-2A (HVSR/MASW) | Page produit alternative | https://www.seis-tech.com/2hz-high-sensitivity-geophone/
Seis Tech | Listing détaillé | Page Made-in-China | https://madeinchina.com/mall/show-667158.html
Seis Tech | Site fabricant | Seis Tech Inc. | https://www.seis-tech.com
Document généré le : | 2026-05-13
Note : | Les valeurs marquées « À confirmer » concernent le HG-2 (produit récent, datasheet non encore publiée).