## Spécifications
Spécifications géophones — Campagne de test (ST-2A · HG-5VHS · HG-5UHS, V+H)
# | Fabricant | Modèle | Orientation | Fréq. naturelle | Résistance bobine | Sensibilité (circuit ouvert) | Amortissement | Distorsion | Diamètre × Hauteur | Poids | Plage de température | Application principale
1 | Seis Tech | ST-2A | Vertical (P-wave) | 2 Hz ± 15 % | 6400 Ω ± 10 % | 260 V/m/s ± 15 % | 0,7 ± 15 % | ≤ 0,3 % | Ø 38 × 47 mm | 264 g | -25 à +55 °C | HVSR, MASW, microsismique passive (ondes P)
2 | Seis Tech | ST-2A | Horizontal (S-wave) | 2 Hz ± 15 % | 6400 Ω ± 10 % | 260 V/m/s ± 15 % | 0,7 ± 15 % | ≤ 0,3 % | Ø 38 × 47 mm | 273 g | -25 à +55 °C | HVSR, MASW, microsismique passive (ondes S)
3 | HGS (India) | HG-5VHS | Vertical / Upright (U) | 5 Hz ± 0,5 Hz | 3000 Ω ± 5 % | 100,4 V/m/s ± 5 % | 0,268 | ≤ 0,15 % | 26,7 × 39,3 mm | 106 g | -40 à +100 °C | Très haute sensibilité — monitoring sismique, nodes
4 | HGS (India) | HG-5VHS | Horizontal (H) | 5 Hz ± 0,5 Hz | 3000 Ω ± 5 % | 100,4 V/m/s ± 5 % | 0,268 | ≤ 0,15 % | 26,7 × 39,3 mm | 106 g | -40 à +100 °C | Très haute sensibilité — composantes horizontales
5 | HGS (India) | HG-5UHS | Vertical / Upright (U) | 4,5 Hz ± 0,5 Hz | 11500 Ω ± 5 % | 204 V/m/s ± 5 % | 0,65 ± 5 % | ≤ 0,15 % | 26,7 × 39,3 mm | 105 g | -40 à +100 °C | Ultra haute sensibilité — sismique 2D/3D, monitoring séismes, nodes
6 | HGS (India) | HG-5UHS | Horizontal (H) | 4,5 Hz ± 0,5 Hz | 11500 Ω ± 5 % | 204 V/m/s ± 5 % | 0,65 ± 5 % | ≤ 0,15 % | 26,7 × 39,3 mm | 105 g | -40 à +100 °C | Ultra haute sensibilité — composantes horizontales
Axe sensible & montage — versions HORIZONTALES (banc)
• Axe sensible = LONGITUDINAL (∥ à l'axe long du boîtier) pour TOUS les modèles (HGS ET Seis Tech). → monter le CORPS PARALLÈLE à la direction de vibration du shaker (même convention, PAS de montage à 90°).
• HGS (HG-5VHS / HG-5UHS) : le connecteur est à un bout de l'axe sensible (longitudinal).
• Seis Tech (ST-2A) : les FLÈCHES + symbole sur le corps désignent le HAUT du boîtier (« this side up ») — ce n'est PAS l'axe de vibration, ne pas confondre.
⇒ Vérifier chaque montage : sous vibration, le MAX de sortie = axe bien aligné (min ≈ 0 = hors-axe).
Sources : ST-2A (V/H) et HG-5VHS (V) — tableau comparatif interne ; HG-5UHS (V/H) — datasheet HGS (India) « HG-5UHS 4.5 Hz 11500 Ohm » v1.0 (réf. SG000607 Upright / SG000618 Horizontal, U/H = même élément). ⚠ HG-5UHS : sensibilité spécifiée pour impédance d'entrée système ≥ 1 MΩ. Specs à +20 °C.